## E.1单位工程工程量清单与造价表
E.1 单位工程工程量清单与造价表 | [6 empty] | (招标控制价)
(一般计税法)
工程名称:垃圾场改造工程·施工项目 | [7 empty] | 标段： | 第1页 共3页
序号 | 项目编码 | 项目名称 | 项目特征描述 | 计量 单位 | 工程量 | 金额（元）
[6 empty] | 综合 单价 | 合价 | 其中
[8 empty] | 建安费用 | 销项税额 | 附加税额
| 1.1 | 施工项目
1 | 081201004001 | 拆除路缘石 |  | m | 212
2 | 050102001001 | 树木移栽 |  | 株 | 20
3 | 050102007001 | 灌木移栽 |  | m2 | 104
4 | 010101002001 | 人工挖方清除泥土 |  | m3 | 59.6
5 | 010101002003 | 挖土外运，暂定15km |  | m3 | 59.6
6 | 010501002001 | 原花坛基坑浇注商品混凝土找平及养护 | 1.混凝土强度等级:C25 | m3 | 29.8
7 | 010515001001 | 现浇构件钢筋 | 钢筋种类:HRB400 钢筋规格:φ22 | t | 4
8 | 010515001002 | 现浇构件钢筋 | 钢筋种类:HRB400 钢筋规格:φ14 | t | 0.82
9 | 010515001003 | 现浇构件钢筋 | 钢筋种类:HPB300 钢筋规格:φ8 | t | 0.87
10 | 011702002001 | 综合模板材质及支模高度 | 含模板制作、安装、拆除等所有内容 支模高度：3m | m2 | 242.7
11 | 010510001001 | 梁、柱浇注商品混凝土 | 混凝土种类:商品砼 混凝土强度等级:C25 | m3 | 27.3
E.1 单位工程工程量清单与造价表 | [6 empty] | (招标控制价)
(一般计税法)
工程名称:施工项目 | [7 empty] | 标段： | 第2页 共3页
序号 | 项目编码 | 项目名称 | 项目特征描述 | 计量 单位 | 工程量 | 金额（元）
[6 empty] | 综合 单价 | 合价 | 其中
[8 empty] | 建安费用 | 销项税额 | 附加税额
12 | 010401001001 | 砖墙砌筑 | 砖品种、规格、强度等级:200厚烧结页岩多孔砖 砂浆强度等级、配合比:M10水泥砂浆 | m3 | 106.44
13 | 011201002002 | 墙面水泥砂浆 | 砂浆强度等级、配合比:M10水泥砂浆 | m2 | 1117.6
14 | 011201002001 | 墙面真石漆喷涂 | 墙体部位:内、外墙，腻子批灰详见15zj001-外墙，基层处理：刮腻子2遍 面层做法:深灰色仿石漆涂料两遍 | m2 | 1117.6
15 | 011701001001 | 综合脚手架 | 檐口高度:3m | m2 | 532.2
16 | 011602001001 | 机械开凿混凝土地面 |  | m3 | 86.4
17 | 010101002002 | 建筑渣土汽车外运 | 运距10km以内，智能环保车运输 | m3 | 86.4
18 | 010401014001 | 明散水沟砌筑 |  | m | 107
19 | 010401014002 | 角钢沟槽基座制作安装 | 角钢 ∠50×5 | m | 215.2
20 | 010401014003 | 金属沟盖板采买安装 | 300*500*30球墨铸铁沟盖板 | m | 107
21 | 040504001001 | 污水集水井砌筑 | 规格：ф1000*1800mm 详见07MS201 | 座 | 2
22 | 011707001001 | 户外照明灯采买安装 |  | 项 | 1
23 | 011707001002 | 户外防水开关插座安装 |  | 项 | 1
E.1 单位工程工程量清单与造价表 | [6 empty] | (招标控制价)
(一般计税法)
工程名称:施工项目 | [7 empty] | 标段： | 第3页 共3页
序号 | 项目编码 | 项目名称 | 项目特征描述 | 计量 单位 | 工程量 | 金额（元）
[6 empty] | 综合 单价 | 合价 | 其中
[8 empty] | 建安费用 | 销项税额 | 附加税额
24 | 011707001003 | 给水系统铺设及安装 |  | 项 | 1
25 | 040504001002 | 金属工艺入场大门制作安装2800*2500*2 | 采用安装西广场原垃圾场金属大门 | m2 | 14
26 | 011501001001 | 墙面金属构件挂钩采买安装 |  | 个 | 74
27 | 011707001004 | 4号垃圾站基坑引水沟施工 |  | 项 | 1
28 | 011501001002 | 地面标线 |  | m2 | 17.1
29 | 011501001003 | 喷涂字体 |  | m2 | 27
合 计